## PLANILHA DO POSTO DE SAUDE CORI
| PREFEITURA MUNICIPAL DE ITAMBE/BA |  | BDI |  | 20%
DATA DE REFERENCIA BDI - SINAPI 04/2019
| Obra: REFORMA DO POSTO SIBÉRIA MACIEL |  | SEINFRA 026
| Município: ITAMBÉ/BA |  | VALOR GLOBAL |  | 36815.3648
| Endereço: | RUA ADALTO PEREIRA - BAIRRO HUMBERTO LOPES
Planilha Orçamentária
ITEM | CÓDIGO | DESCRIÇÃO DOS SERVIÇOS | UNID. | QUANT. | VALOR UNIT | VALOR C/ BDI | TOTAL
1 |  | MURO |  |  |  |  | 22184.3385
1.1 |  | FUNDAÇÕES
1.1.1 | 93358 | Escavação manual de valas | m³ | 5.0356 | 61.67 | 74.004 | 372.6564
1.1.2 | 94097 | Preparo de fundo de vala com largura menor que 1.5m, em local com nível baixo de interferência. | m² | 20.1425 | 4.93 | 5.916 | 119.163
1.1.3 | 95241 | Lastro de concreto magro, aplicado em pisos ou radies espessura de 5cm. AF_07/2016 | m² | 20.1425 | 22.61 | 27.132 | 546.5063
1.1.4 | 73817/002 | Embasamento de material granular - tipo rachão. | m³ | 4.8 | 109.47 | 131.364 | 630.5472
| Subtotal item 1 | [5 empty] | 1668.8729
1.2 |  | SUPERESTRUTURA
1.2.1 | 92718 | Concretagem de Pilares, FCK= 25MPA, com uso de baldes em edificação com seção média de pilares menor e igual a 0,25m² - lançamento, adensamento e acabamento. AF_12/2015. | m³ | 1.9 | 447.61 | 537.132 | 1020.5508
1.2.2 | 92763 | Armação de pilar de uma estrutura convencional de concreto armado utilizando aço CA-50 de 12,5mm - Montagem. | Kg | 140.8 | 6.24 | 7.488 | 1054.3104
1.2.3 | 92426 | Montagem e Desmontagem de formas de pilares retangulares e estruturas similares com área média das seções menor ou igual a 0,25m², em chapa compensada resinada,8 utilizações. AF_12/2015 | m² | 5.79 | 47.14 | 56.568 | 327.5287
| Subtotal item 2 | [5 empty] | 2402.3899
1.3 |  | ALVENARIA DE VEDAÇÃO E REVESTIMENTO DE PAREDES
1.3.1 | 87478 | Alvenaria de vedação de blocos cerâmicos furados na vertical de 9x19x39cm (espessura de 9cm) de paredes com área líquida maior ou igual a 6m². | m² | 185.68 | 35.43 | 42.516 | 7894.3709
1.3.2 | 87794 | Massa única em argamassa traço 1:2:8, preparo manual, aplicado manualmente em panos cegos de fachada, espessura de 25mm. AF_06/2014 | m² | 85.76 | 32.6 | 39.12 | 3354.9312
1.3.3 | 87878 | Chapisco aplicado em alvenarias e estruturas de concreto, com colher de pedreiro, argamassa traço 1:3 com preparo manual. AF_06/2014 | m² | 317.7 | 3.62 | 4.344 | 1380.0888
| Subtotal item 3 | [5 empty] | 12629.3909
1.4 |  | PINTURA
1.4.1 | 88485 | Aplicação de fundo selador Acrílico em paredes, uma demão. AF_06/2014 | m² | 85.76 | 2.01 | 2.412 | 206.8531
1.4.2 | 88489 | Aplicação manual de pintura com tinta látex acrilica, em paredes, duas demãos. AF_06/2014 | m² | 85.76 | 10.35 | 12.42 | 1065.1392
1.4.3 | SEINFRA - C0588 | Caiação em duas demãos com supercal. | m² | 317.7 | 3.01 | 3.612 | 1147.5324
| Subtotal item 4 | [5 empty] | 2419.5247
1.5 |  | ESQUADRIAS MELÁTICAS
1.5.1 | mercado | Grade de Ferro em barra chata 3/16" (Para grade do muro) | m² | 7.01 | 86.48 | 108.1 | 757.781
1.5.2 | mercado | Grade de Ferro em barra chata 3/16" (Para portão) | m² | 14.7 | 101.28 | 126.6 | 1861.02
1.5.3 | mercado | Pintura Esmalte alto brilho, duas demãos sobre superfície metálica. | m² | 19.57 | 18.2 | 22.74 | 445.0218
| Subtotal item 5 | [5 empty] | 3064.16
2 |  | PINTURA EXTERNA DA UNIDADE |  |  |  |  | 4973.0392
2.1 | 97631 | Demolição de argamassas, de forma manual, sem reaproveitamento. AF_12/2017 | m² | 4.1 | 2.48 | 3.05 | 10.675
2.2 | 87794 | Massa única em argamassa traço 1:2:8, preparo manual, aplicado manualmente em panos cegos de fachada, espessura de 25mm. AF_06/2014 | m² | 4.1 | 32.6 | 40.35 | 141.225
2.3 | 98561 | Impermeabilização de paredes com argamasse de cimento e areia, com aditivo impermeabilizante, E= 2cm. AF_06/2018 | m² | 4.1 | 33.26 | 39.912 | 163.6392
2.4 | 88489 | Aplicação manual de pintura com tinta látex acrilica, em paredes, duas demãos. AF_06/2014 | m² | 375 | 10.35 | 12.42 | 4657.5
| Subtotal item 6 | [5 empty] | 4973.0392
3 |  | RESTAURAÇÃO INTERNA |  |  |  |  | 8791.4491
3.1 |  | ESQUADRIAS
3.1.1 | SEINFRA - C1989 | Porta interna de cedro lisa completa uma folha (1.00X 2.10)m | und. | 1 | 756.29 | 907.548 | 907.548
3.1.2 | SEINFRA - C1978 | Porta interna de cedro lisa - porta e fechadura - uma folha (0.90X 2.10)m | und. | 4 | 346.53 | 415.836 | 1663.344
3.1.3 | 74065/003 | Pintura Esmalte brilhante para madeira, duas demãos, sobre fundo nivelador branco. | m² | 27.06 | 21.28 | 25.536 | 691.0042
3.1.4 | 72118 | Vidro temperado incolor , espessura 6mm, fornecimento e instalação, inclusive massa para vedação. | m² | 2.2 | 173.51 | 208.212 | 458.0664
| Subtotal item 7 | [5 empty] | 3719.9626
3.2 |  | REVESTIMENTO INTERNO
3.2.1 | 97631 | Demolição de argamassas, de forma manual, sem reaproveitamento. AF_12/2017 | m² | 43 | 2.48 | 2.976 | 127.968
3.2.2 | 87794 | Massa única em argamassa traço 1:2:8, preparo manual, aplicado manualmente em panos cegos de fachada, espessura de 25mm. AF_06/2014 | m² | 43 | 32.6 | 39.12 | 1682.16
3.2.3 | 88489 | Aplicação manual de pintura com tinta látex acrilica, em paredes, duas demãos. AF_06/2014 | m² | 43 | 10.35 | 12.42 | 534.06
| Subtotal item 8 | [5 empty] | 2344.188
3.3 |  | PINTURA INTERNA
3.3.1 | 88489 | Aplicação manual de pintura com tinta látex acrilica, em paredes, duas demãos. AF_06/2014 | m² | 217.28 | 10.46 | 12.552 | 2727.2986
| Subtotal item 9 | [5 empty] | 2727.2986
4 |  | PLACA DE OBRA |  |  |  |  | 866.538
4.1 | SEINFRA - C1937 | Placa padrão de obra | m² | 4.5 | 160.47 | 192.564 | 866.538
|  |  |  | Subtotal item 10 |  |  | 866.538
CUSTO TOTAL DA OBRA | [6 empty] | 36815.3648
____________________________________________
AMANDA MORAIS BITTENCOURT
ENGENHEIRA CIVIL – CREA/BA 50.323